## 附表1-厂房恢复施工项目及工程量现场确认详情单
附表1：厂房恢复施工项目及工程量现场确认详情单(含图纸)
施工恢复区域 | 楼层 | 项目内容 |  |  | 图纸或图片
|  | 需拆除区域 | 具体拆除内容 | 施工技术标准及要求
1号厂房（南楼） | 1 | 检验、包装、滚料、回火 | 岩棉板隔墙、厂房吊顶、新安装的灯具、布置的电线等；回火区域地沟回填 | 1.恢复成原框架结构空厂房，保留原结构立面。2.对隔墙、吊顶等与原墙体安装处进行平面刮铲，上漆。
| 2 | 食堂、库房 | 石膏板隔墙、厂房吊顶、新安装的灯具、布置的电线等；食堂砖墙、地基拆除 | 1.恢复成原框架结构空厂房，保留原结构立面。2.对隔墙、吊顶等与原墙体安装处平整化处理，修补上漆。
| 3 | 库房、浴室 | 石膏板隔墙、厂房吊顶、新安装的灯具、布置的电线等；浴室砖墙、地基拆除 | 1.恢复成原框架结构空厂房，保留原结构立面。2.对隔墙、吊顶等与原墙体安装处平整化处理，修补上漆。
2号厂房（北楼） | 1 | 热切、多刀切、分称、库管办公室、原材料库房、空压机房 | 岩棉板隔墙、厂房吊顶、新安装的灯具、布置的电线等。 | 1.恢复成原框架结构空厂房，保留原结构立面。2.对隔墙、吊顶等与原墙体安装处平整化处理，修补上漆。
| 2 | 办公室、测试、辅料库房 | 石膏板隔墙、厂房吊顶、新安装的灯具、布置的电线等、测试处卫生间砖墙、地基拆除 | 1.恢复成原框架结构空厂房，保留原结构立面。2.对隔墙、吊顶等与原墙体安装处平整化处理，修补上漆。
| 3 | 原库房、资料室、原办公室、原测试 | 石膏板隔墙、厂房吊顶、新安装的灯具、布置的电线等。 | 1.恢复成原框架结构空厂房，保留原结构立面。2.对隔墙、吊顶等与原墙体安装处平整化处理，修补上漆。
4号厂房（钢结构） | 1 | 压型、涂粉、调整、车工 | 岩棉板隔墙、吊顶（含吊顶的支架）、车间内管道（液化气、压缩空气）、房顶排风扇拆除恢复 | 1.恢复成原框架结构空厂房，保留原结构立面。2.对隔墙、吊顶等与原墙体安装处平整化处理，修补上漆。
公司电缆沟恢复 | 1 | 1号厂房、2号厂房、4号厂房 | 电缆沟回填 | 电缆沟回填浇筑
其他要求： | 1.墙面、窗户开洞处进行填补恢复；2.损坏的外墙窗户玻璃进行修复；3.对外墙线路进行清理；4.对车间内因老化掉落的漆面进行刮铲上漆（主要是1号、2号厂房三层顶面）5.电梯井道恢复
保留区域
序号 | 保留区域
1 | 1号厂房南面钢结构棚架
2 | 4号厂房东南侧砖砌辅房
3 | 液化气瓶间
4 | 1、2号厂房各层卫生间（测试外卫生间除外）

## 附表2-厂房恢复施工项目报价汇总表
【附表2】厂房恢复施工项目•报价汇总表
序号 | 分项工程 | 分项工程量（m²）【报价表工程量数据，须以现场踏勘实地测量数据为准】 | 分项工程报价合计金额（元） | 备注
1 | 【附表2.1】隔墙拆除 |  |  | 须同步填报附件2.1
2 | 【附表2.2】吊顶拆除 |  |  | 须同步填报附件2.2
3 | 【附表2.3】电缆沟回填及井道恢复 |  |  | 须同步填报附件2.3
4 | 总合计 | 0 | 0

## 附表2.1-隔墙拆除分项工程量清单(含预估面积)
【附表2.1】隔墙拆除工程量清单及分项报价表（此表长宽高数据及面积均为预估数，报价表须以现场踏勘实地测量数据为准）
| 岩棉板 |  |  |  | 铁丝网隔墙 |  |  |  | 报价表
区域 | 长度 | 高度 | 数量 | 面积(m²) | 长度 | 高度 | 数量 | 面积(m²) | 单价(元/m²) | 金额（元） | 备注
北楼一层
楼层中间隔墙 | 3.4 | 3.7 | 12 | 150.96
热切东 | 6.9 | 3.7 | 1 | 25.53
多刀切南 | 7.5 | 3.7 | 1 | 27.75
多刀切东 | 5.3 | 3.7 | 1 | 19.61
分称 | 6.9 | 3.7 | 2 | 51.06
库管办公室 | 6.9 | 3.7 | 2 | 51.06
空压机房 | 8.4 | 3.7 | 1 | 31.08
原材料库西 |  |  |  |  | 6.9 | 3.7 | 1 | 25.53
南楼一层
包装东西侧 | 6.9 | 3.7 | 2 | 51.06
包装南 | 3.4 | 3.7 | 4 | 50.32
检验 | 6.9 | 3.7 | 1 | 25.53
滚料北 | 19.3 | 3.7 | 1 | 71.41
滚料西 | 6.9 | 3.7 | 1 | 25.53
回火北 | 5.4 | 3.7 | 1 | 19.98
回火东 | 7.5 | 3.7 | 1 | 27.75
4号厂房
涂粉、调整、车工中间隔墙 | 10 | 3.6 | 3 | 108
涂粉、调整、车工横墙 | 17.2 | 3.6 | 1 | 61.92
涂粉、调整、车工顶 | 17.2 | 10 | 1 | 172
合计 |  |  |  | 970.55 |  |  |  | 25.53
| 石膏板 |  |  |  | 砖墙 |  |  |  | 报价表
区域 | 长度 | 高度 | 数量 | 面积 | 长度 | 高度 | 数量 | 面积 | 单价（元/m2) | 金额（元） | 备注
北楼二层
中间过道南隔墙 | 3.4 | 3.4 | 13 | 150.28
中间过道北隔墙 | 50 | 3.4 | 1 | 170
南面隔间侧墙 | 6.9 | 3.4 | 7 | 164.22
北面隔间侧墙 | 5 | 3.4 | 2 | 34
测试卫生间侧墙 |  |  |  |  | 5 | 3.4 | 2 | 34
测试卫生间横墙 |  |  |  |  | 3.6 | 3.4 | 1 | 12.24
南楼二层 |  |  |  | 0
食堂小餐厅 | 21 | 3.4 | 1 | 71.4
食堂 |  |  |  | 0 | 13.8 | 3.4 | 1 | 46.92
食堂库房隔断 | 14 | 3.4 | 1 | 47.6
包辅材库侧墙 | 6.9 | 3.4 | 2 | 46.92
包辅材库横墙 | 28.8 | 3.4 | 1 | 97.92
成品库侧墙 | 5 | 3.4 | 3 | 51
成品库横墙 | 24.8 | 3.4 | 1 | 84.32
北楼三层 |  |  |  | 0
原办公室横墙 | 3.4 | 3.4 | 7 | 80.92
测试横墙 | 7.8 | 3.4 | 1 | 26.52
原库房东隔墙 | 6.9 | 3.4 | 2 | 46.92
原库房西隔墙 | 6.9 | 3.4 | 1 | 23.46
南楼三层 |  |  |  | 0
成品库侧墙 | 6.9 | 3.4 | 1 | 23.46
成品库横墙 | 3.4 | 3.4 | 7 | 80.92
边料返工品库（北）侧墙 | 6.9 | 3.4 | 2 | 46.92
边料返工品库（北）横墙 | 3.4 | 3.4 | 6 | 69.36
边料返工品库（南）侧墙 | 5 | 3.4 | 6 | 102
边料返工品库（南）横墙 | 39 | 3.4 | 1 | 132.6
浴室横墙 |  |  |  |  | 2.5 | 3.4 | 2 | 17
浴室侧墙 |  |  |  |  | 5 | 3.4 | 2 | 34
区域: 合计; 石膏板 面积: 1550.74; 砖墙 面积: 144.16 | ——

## 附表2.2-吊顶拆除分项工程量清单(含预估面积)
【附表2.2】吊顶工程量清单及分项报价表（此表长宽高数据及面积均为预估数，报价表须以现场踏勘实地测量数据为准）
区域 | 长度 | 宽度 | 面积(m²) | 单价(元/m²) | 金额（元） | 备注
南楼一层
包装 | 16 | 7.7 | 123.2
检验 | 15 | 8 | 120
南楼二层
成品库房（南） | 21 | 5 | 105
食堂 | 14.7 | 7.5 | 110.25
南楼三层
浴室 | 7.3 | 5 | 36.5
北楼一层
多刀切 | 7.6 | 7.1 | 53.96
热切 | 34.5 | 7.1 | 244.95
库房办公室 | 4.7 | 7.1 | 33.37
分称 | 15.3 | 7.1 | 108.63
北楼二层
北侧办公室 | 22.5 | 5.2 | 117
南侧办公室 | 22.6 | 7.1 | 160.46
测试外侧卫生间 | 5.3 | 3.6 | 19.08
辅料库房（北） | 22.9 | 5.2 | 119.08
辅料库房（南） | 11.2 | 6.9 | 77.28
北楼三层
原办公室 | 23 | 6.9 | 158.7
原测试 | 5.24 | 3.85 | 20.174
合计 |  | 总合计 | 1607.634 | ——

## 附表2.3-电缆沟回填及井道恢复分项工程量清单(含预估面积)
【附表2.3】电缆沟回填及井道恢复工程量清单及分项报价表（此表长宽高数据及面积均为预估数，报价表须以现场踏勘实地测量数据为准）
南楼电梯井恢复
| 长 | 高 | 数量 | 面积(m²) | 单价(元/m²) | 金额（元） | 备注
南楼电梯隔墙1层 | 3.2 | 4.3 | 1 | 13.76
| 2.14 | 4.3 | 2 | 18.404
南楼电梯隔墙2层 | 3.2 | 3.6 | 1 | 11.52
| 2.14 | 3.6 | 2 | 15.408
南楼电梯隔墙3层 | 3.2 | 3.6 | 1 | 11.52
| 2.14 | 3.6 | 2 | 15.408
楼面 | 3.2 | 2.14 | 3 | 20.544
小计 |  |  |  | 106.564
北楼电梯井恢复
| 长 | 高 | 数量 | 面积 | 单价(元/m²) | 金额(元) | 备注
北楼电梯隔墙1层 | 3.3 | 4.3 | 1 | 14.19
| 2.9 | 4.3 | 2 | 24.94
北楼电梯隔墙2层 | 3.3 | 3.6 | 1 | 11.88
| 2.9 | 3.6 | 2 | 20.88
北楼电梯隔墙3层 | 3.3 | 3.6 | 1 | 11.88
| 2.9 | 3.6 | 2 | 20.88
楼面 | 3.3 | 2.9 | 3 | 28.71
小计 |  |  |  | 133.36
电缆沟回填恢复
| 长 | 高 | 数量 | 面积 | 单价(元/m²) | 金额(元) | 备注
主电缆沟 | 长 | 宽 | 深
1号楼 | 66.7 | 600 | 700
2号楼（含过道） | 30.9 | 600 | 700
4号楼 | 128.9 | 600 | 700
小计 | 226.5
回火电缆沟 | 34.6 | 400 | 450
|  |  | 附件2.3项目 | 面积合计(m²) |  | 总金额(元) | 备注
|  |  | 分项工程总合计 | 239.924 | —— | 0