## B.1 工程项目招标工程量清单封面(封1)
| 成都光明派特基础设施改造 |  |  | 工程
招标工程量清单
招 标 人:
(单位盖章)
造价咨询人:
(单位盖章)
封-1

## C.1 工程项目招标工程量清单扉页(扉1)
| 成都光明派特基础设施改造 |  |  | 工程
招标工程量清单
招 标 人: |  | 造价咨询人:
| (单位盖章) |  | （单位盖章）
法定代表人 或其授权人: |  | 法定代表人 或其授权人:
| (签字或盖章) |  | (签字或盖章)
编 制 人: |  | 复 核 人:
| (造价人员签字盖专用章) |  | (一级造价工程师签字盖专用章)
编 制 时 间: |  | 复 核 时 间:
扉-1

## D 工程计价总说明(表-01)
总 说 明
工程名称： | 成都光明派特基础设施改造 | 第1页 共4页
1.工程概况
1.成都光明派特基础设施改造，有关技术措施除图纸已明确标明外，尚应按现行相关规范执行 2.计划工期：详招标文件。
2.工程招标和分包范围
1.本工程预算范围：成都光明派特基础设施改造 2.设计图纸及招标工程量清单范围内的所有内容，具体详招标文件
3.工程量清单编制依据
1、中华人名共和国国家标准《建设工程工程量清单价格规范》（GB50500-2013)； 2、住房和城乡建设部标准定额司关于《建设工程工程量清单计价规范》解释答疑； 3、《GB50500-2013清单计价规范》及2020年《四川省建设工程工程量清单计价定额》； 4、人工费执行四川省建设工程造价总站关于对各市、州2020年《四川省建设工程工程量清单计价定额》人工费调整的批复；川建价发〔2021〕4号 5、四川省建设厅川建造价发[2013]370号四川省《建设工程工程量清单计价计价规范》实施办法； 6、建设单位回复、有关的技术规范、标准图集及施工现场实际情况、常规施工方案编制； 7、方案布置图、效果图、设计更改通知及现场实际情况等； 8、与本工程相关的标准、规范、技术资料； 9、四川省住房和城乡建设厅关于印发《建筑业营业税改征增值税四川省建设工程计价依据调整办法》调整的通知(川建造价发〔2019〕181号文)； 10、安全文明施工费按2020年《四川省建设工程工程量清单计价定额》建筑安装工程费用中费率标准计取 11、规费按2020年《四川省建设工程工程量清单计价定额》建筑安装工程费用中费率标准计取 12、材料价格采用《成都市工程造价信息》2021年第9期成都市价格（税前价），期刊没有的采用市场调查价（扣税）执行； 13、其他相关配套文件。
4.工程质量、材料、施工等的特殊要求
1.工程质量要求：合格 、符合现行施工及验收规范 2.材料质量要求：满足设计要求
表-01
总 说 明
工程名称： | 成都光明派特基础设施改造 | 第2页 共4页
3.施工要求：满足设计和现行施工规范要求以及当地政府对环境保护和安全文明施工的要求
5.其他需说明的问题
一、其他需要说明的问题 1、如工程量清单中的项目特征不完整，以满足建设单位要求、施工规范和现行的相关规范为准； 2、施工现场实际情况与交通运输情况：投标人应对施工现场实地进行踏勘，以便确定是否需要计取材料(设备)二次搬运费，结合工程实施期间确定是否需计取冬雨季施工费并将有关费用考虑到相关报价中，对以上费用在工程实施过程中实际发生时不再另行签认； 3、自然地理条件：投标单位自行勘察； 4、环境保护要求：满足当地政府对环境保护的相关要求； 5、投标人应充分考虑现场停水、停电情况，并自行配备足够的现场发电设备，并将有关的费用考虑在措施项目清单中需补充的其它措施项目内, 结算时不再单独计取此项费用； 6、工程量清单项目中钢筋的工程量不含措施钢筋费用，此费用由投标人综合考虑在综合单价中，中标后不作调整； 7、钢筋的连接方式必须满足规范及设计要求，不论采用绑扎搭接连接、焊接连接、机械连接等方式，其产生费用均计入该综合单价中，中标后综合单价不作调整； 8、工程量清单中钢筋的工程量不含钢筋施工搭接用量和损耗量，钢筋的施工搭接用量和损耗量由投标人综合考虑在该项目的综合单价中； 9、根据该工程特点及招标文件工期要求，投标单位自行考虑是否计取赶工补偿费，其费用列入措施项目清单中；若投标报价时未考虑视为已综合考虑在其他项目中,结算时不再增加该费用； 10、本清单中未列明措施项目部分，由投标人在投标报价时综合考虑，在《措施项目清单计价表》中可自主添加措施项目，自主报价，若投标报价时未考虑视为已综合考虑在其他项目中，结算时不再增加该费用； 11、安全文明施工费按招标人给定的金额进行报价，项目竣工结算时按相关文件规定要求办理。 12、规费: 按招标人给定的金额进行报价，项目竣工结算时按相关文件规定要求办理。 13、投标人应根据招标人提供的招标文件、工程量清单、图纸及相关资料，应充分考虑施工现场周边实际情况对施工的影响，编制切实可行的施工方案，作出合理投标报价； 14、投标人的投标报价，应是完成本工程所投合同段的全部工程的投标价，即该投标价均包括完成该项目的成本、利润、税金、开办费、技术措施费、大型机械设备出场费、风险费、政府性文件规定费用等所有费用，并以投标人在工程量清单报价中的单价或总额为依据；投标人应结合自身成本等核算进行报价，不得以低于企业成本的报价竞争； 15、投标人只能有一个报价，投标总价应按工程项目总价合计金额填写，并应与投标函中的报价一致，任何有选择的报价将会被拒绝； 16、投标人应充分考虑施工过程中的成品、半成品采取保护措施及各交叉施工单位进行成品、半成品保护的协调工作，投标时综合考虑以上因素
表-01
总 说 明
工程名称： | 成都光明派特基础设施改造 | 第3页 共4页
并体现在综合单价中，中标后招标人不会对上述报价作任何价格调整并不再支付与成品、半成品采取保护措施相关的一切费用； 17、成品、半成品、材料的多次转运及半成品材料的拌合场的费用投标时综合考虑以上因素并体现在综合单价中，中标后招标人不能对上述综合单价进行调整； 18、工程完工时应将临时设施拆除，现场清理干净，建筑垃圾、生活垃圾清运等发生的费用均在报价中，中标后招标人不会另外支付； 19、投标人在投标文件中不对计日工进行报价，施工过程中如发生零星工作项目，零星人工单价按2020《四川省建设工程工程量清单计价定额》规定执行；零星工作机械单价按2020《四川省建设工程工程量清单计价定额》及相关配套文件规定执行。零星工作材料单价在投标报价时主要材料价格表已有的，按投标时材料单价计价；投标报价时没有的材料，则由招标人认质认价； 20、若投标人同一材料不同价格或材料价格表中的材料价格与分部分项工程量清单综合单价分析表中的相应材料价格不一致时，工程结算时以较低的材料价格进行结算； 21、若投标人的相同项目特征综合单价前后不一致时，工程结算时以较低的综合单价进行结算； 22、投标人应先到工地踏勘以充分了解工地地址、情况、道路、储存空间、装卸限制及任何其它足以影响承包价的情况，任何因忽视或误解工地情况而导致的索赔或工期延长申请将不被批准； 23、投标人认为需要的其他临时设施及临时道路由承包人自行承担，包括临时堆、弃土场、施工道路、临时设施修建和维护、临时用水、用电等，以及完工后按照业主和监理要求自行拆除或恢复原状均由承包人自行完成，并考虑诸多综合因素，在工程量清单中综合报价，包干使用，发包人不再承担上诉工作不再支付上诉工作内容涉及的各种费用； 24、施工现场周边原有建筑保护措施费用由投标人踏勘现场后综合报价，包干使用，结算不予调整； 25、其他未尽事宜：未尽事宜以国家规范、标准、法规为准。 二、本工程量清单的具体内容的说明 1、本招标工程采用固定单价合同，工程量清单中所列的工程量仅作为投标报价的共同基础，不作为最终结算与支付的依据，付款时由承包人按《建设工程工程量清单计价规范》（GB50500-2013）计量，以招标人或由其授权委托的监理工程师核准的实际完成工程量为准，计量时按招标文件中相关条款执行。 2、本工程量清单应与设计图、招标文件、合同条款、施工规范、地勘资料和踏勘现场实际情况一起使用。工程量计算规则除本清单说明外，均按《建设工程工程量清单计价规范》（GB50500-2013）的计算规则执行； 3、投标报价要求： (1)投标报价采用综合单价报价。综合单价是指完成工程量清单中一个规定计量单位的分部分项工程量清单项目或措施清单项目所需的人工费、材料费、机械使用费和综合费（指管理费和利润），并考虑一定范围内的风险费用。投标人报价应结合施工现场和现在的市场情况、自身技术及管理水平、经营状况、机械设备及制定的合理施工方案的要求自行报价； (2)投标人的投标报价应是招标文件所确定的招标范围内的全部工作内容的价格体现，应包括本工程的分部分项工程量清单费用、措施项目清
表-01
总 说 明
工程名称： | 成都光明派特基础设施改造 | 第4页 共4页
单费用、其他项目清单费用、规费、税金等完成本工程所需的一切费用(即本工程的人工费、材料费、机械使用费、综合费、风险金、保险、规费、税金及政策性文件规定的各项费用)； (3)工程量清单中的措施项目、其他项目清单投标人按《建设工程工程量清单计价规范》实施办法可自行增减项目外，其余必须按招标人给定的项目名称、项目特征、计量单位及工程量报出单价和合价； (4)对工程量清单中的每一个项目，投标人均填单价和合价，对于没有填入单价和合价的项目，其费用应视为已包括在工程量清单中的其他子目的单价或合价中，投标人的投标总价应是所有工程费用的汇总； (5)若本清单的项目特征描述未详尽事宜的，除招标人以招标答疑形式作澄清外，其余均以满足建设单位要求、施工规范为准；若本清单的项目特征描述与设计不一致时，以相关规范为准，并请投标人在投标报价时综合考虑进综合单价内； (6)工程量清单的任何内容不得随意删除或涂改，若有误，在有效时间内书面向招标人提出，以"补遗"资料为准； (7)投标报价中的单价和合价全部以人民币表示。 4、其他未尽事宜执行《建设工程工程量清单计价规范》(GB50500-2013)实施办法。 5、本项目图纸未达到施工图深度，清单项及工程量根据提供的方案布置图、效果图，结合类似工程并经建设单位确认后进行编制 6、主要材料要求为优质优等产品，施工过程中招标人为确保工程统一性，可能指定下表中任一材料的品牌，投标人不得有异议且综合单价不作调整。投标人任选下表中品牌并根据清单要求和施工规范的要求进行报价，表中没有给出的材料及其他未计价材料，投标人也应根据图纸和规范要求在主要材料表中列出并报价，并注明其品牌或厂家、规格型号。
主要材料、设备类似品牌表
（相当于或高于以下品牌技术标准的材料、设备）
编号 | 材料名称、规格 | 品牌参考（或者相同档次及价位产品）
1 | 乳胶漆、涂料 | 立邦、多乐士、华润
2 | 墙地砖 | 诺贝尔、冠军、鹰牌
3 | 防水材料 | 三棵树、雨虹、蜀羊
4 | 给排水管及管件 | 多联、川路
5 | 电线、电缆 | 正泰、塔牌
6 | 灯具、插座、开关 | 雷士、三雄极光，欧普
7 | 实木复合地板 | 圣象、圣达、大自然
8 | 卫生间洁具 | TOTO、科勒
9 | 断桥铝合金窗 | 凤铝、阳光
10 | 石膏板、轻钢龙骨 | 泰山、拉法基、丽维亚
11 | 木门 | Tata、美心门

## F.1.1 分部分项工程清单计价表(表-08)【建筑与装饰工~
分部分项工程清单与计价表
工程名称： |  | 成都光明派特基础设施改造\单项工程1【建筑与装饰工程】 |  |  |  | 标段： |  |  | 第1页共9页
序号 | 项目编码 |  | 项目名称 | 项目特征描述 | 计量 单位 | 工程量 | 金额（元）
[7 empty] | 综合单价 | 合价 | 其中
[9 empty] | 定额人工费 | 定额机械费 | 暂估价
0116 拆除工程
1 | 011605001062 |  | 地面砖拆除 | 1.拆除的基层,饰面材料,垃圾清运等综合考虑 | m2 | 288
2 | 011605002001 |  | 墙面砖拆除 | 1.拆除的基层,饰面材料,垃圾清运等综合考虑 | m2 | 375
3 | 011601001002 |  | 砖砌体拆除(240墙5500*300） | 1.扩大窗户要求拆除墙体长5500米拆除高度300，恢复、垃圾清运等综合考虑 | m3 | 0.4
4 | 011610002003 |  | 窗拆除 | 1.窗拆除 2.垃圾清运等综合考虑 | m2 | 13.2
5 | 011610002004 |  | 门拆除 | 1.门拆除 2.垃圾清运等综合考虑 | 樘 | 8
6 | 011609002005 |  | 蹲便器隔断拆除 | 1.蹲便器隔断拆除 2.垃圾清运等综合考虑 | m2 | 86
7 | 011606003006 |  | 石膏板顶面拆除 | 1.石膏板顶面拆除 2.垃圾清运等综合考虑 | m2 | 291.8
8 | 011606001007 |  | 木地板拆除 | 1.拆除基层 2.龙骨及饰面材料,垃圾清运等综合考虑 | m2 | 124
9 | 011608003008 |  | 铲除墙纸 | 1.铲除墙面墙纸 2.垃圾清运等综合考虑 | m2 | 49
分部小计
0104 砌筑工程
本页小计
表-08
分部分项工程清单与计价表
工程名称： |  | 成都光明派特基础设施改造\单项工程1【建筑与装饰工程】 |  |  |  | 标段： |  |  | 第2页共9页
序号 | 项目编码 |  | 项目名称 | 项目特征描述 | 计量 单位 | 工程量 | 金额（元）
[7 empty] | 综合单价 | 合价 | 其中
[9 empty] | 定额人工费 | 定额机械费 | 暂估价
10 | 010401003009 |  | 实心砖墙体（120墙） | 1.砖品种、规格、强度等级 ：实心砖 2.墙体类型 ：内墙 3.砂浆强度等级、配合比：混合砂浆（细砂） M7.5 | m3 | 0.9
分部小计
0111 楼地面装饰工程
11 | 011101006010 |  | 地面水泥砂浆找平层（20mm) | 1.找平层厚度20、水泥砂浆(中砂) 1:2 | m2 | 143
12 | 011101006011 |  | 地面水泥砂浆零星修补（20-50mm之间) | 1.找平层厚度20-50mm之间、水泥砂浆(中砂) 1:2 2.含需修补部分的拆除及清边 | m2 | 35
13 | 011102003012 |  | 800*800地砖铺贴 | 1.结合层厚度40以下、砂浆配合比1：2,缝宽2mm(甲方选样） | m2 | 26
14 | 011102003013 |  | 400*400地砖铺贴 | 1.结合层厚度40以下、砂浆配合比1：2,缝宽2mm(甲方选样） | m2 | 167
15 | 011102003014 |  | 1200*600地砖铺贴 | 1.结合层厚度40以下、砂浆配合比1：2,缝宽2mm(甲方选样） | m2 | 95
本页小计
表-08
分部分项工程清单与计价表
工程名称： |  | 成都光明派特基础设施改造\单项工程1【建筑与装饰工程】 |  |  |  | 标段： |  |  | 第3页共9页
序号 | 项目编码 |  | 项目名称 | 项目特征描述 | 计量 单位 | 工程量 | 金额（元）
[7 empty] | 综合单价 | 合价 | 其中
[9 empty] | 定额人工费 | 定额机械费 | 暂估价
16 | 011102001015 |  | 入口花岗石地面 | 1.入口花岗石地面 2.花岗石20mm厚 3.1：3水泥砂浆找平40厚 | m2 | 22.8
17 | 011108004016 |  | 墙地砖美缝 | 1.清理瓷砖缝隙内灰尘及垃圾、吸尘 | m2 | 663
18 | 011105006017 |  | 不锈钢踢脚线（80*10*1.2） | 1.10mm阻燃板基层 2.1.2mm防指纹不锈钢面层 | m | 93
19 | 011105005018 |  | 木质踢脚线 | 1.踢脚线高度100 2.定制成品实木踢脚线 | m | 60
20 | 011105004019 |  | 地板胶踢脚线 | 1.踢脚线高度 100，材质同地板胶地面一致 2.专用粘结剂 3..颜色(甲方选样） | m | 60
21 | 011104002020 |  | 实木地板安装 | 1.成品15厚实木复合地板,5mm地垫 | m2 | 124
22 | 011101005021 |  | 自流坪地面 | 1.水泥自流平3mm厚 2.涂刷界面剂，场地清理 | m2 | 200
23 | 011101005022 |  | 地面地板胶（3mm厚） | 1.PVC材料3mm厚度 2.颜色(甲方选样） 3.不锈钢压线条，L型直角压线条30*20 | m2 | 200
24 | 011102001023 |  | 石材门槛石（150-350宽） | 1.白水泥粘结层、 2.大理石20mm厚、磨边加厚综合考虑 | m2 | 2.75
本页小计
表-08
分部分项工程清单与计价表
工程名称： |  | 成都光明派特基础设施改造\单项工程1【建筑与装饰工程】 |  |  |  | 标段： |  |  | 第4页共9页
序号 | 项目编码 |  | 项目名称 | 项目特征描述 | 计量 单位 | 工程量 | 金额（元）
[7 empty] | 综合单价 | 合价 | 其中
[9 empty] | 定额人工费 | 定额机械费 | 暂估价
分部小计
0112 墙、柱面装饰与隔断、幕墙工程
25 | 011204003024 |  | 1200*600墙砖铺贴 | 1.干粉型粘结剂,涂刷背胶，缝宽2mm(甲方选样） 2.斯米克或鹰牌墙地砖 | m2 | 164
26 | 011204003025 |  | 800*400墙砖铺贴 | 1.干粉型粘结剂,涂刷背胶，缝宽2mm(甲方选样） 2.斯米克或鹰牌墙地砖 | m2 | 316
27 | 011204001026 |  | 石材墙面（20mm) | 1.石材墙面，大理石雅士白（20mm) 2.挂贴 | m2 | 33
28 | 011201001027 |  | 墙面水泥砂浆一般抹灰 | 1.25mm厚水泥砂浆(特细砂) 1:3抹灰 | m2 | 460
29 | 011207001028 |  | 墙面竹木炭纤维集成墙板 | 1.9.5厚600宽V型缝，角线、胶等综合考虑 | m2 | 71
30 | 011207001029 |  | 墙面不锈钢腰带（150*10*1.2） | 1.10阻燃板基层 2.防指纹不锈钢面层1.2mm | m | 16
31 | 011207001030 |  | 木制饰面贴木纹皮及油漆 | 1.原木制饰面上粘贴木纹皮，胶、油漆等综合考虑 2.木纹皮的规格3000mm长*400mm宽*1mm厚,油漆华润系列，2底2面 | m2 | 178
本页小计
表-08
分部分项工程清单与计价表
工程名称： |  | 成都光明派特基础设施改造\单项工程1【建筑与装饰工程】 |  |  |  | 标段： |  |  | 第5页共9页
序号 | 项目编码 |  | 项目名称 | 项目特征描述 | 计量 单位 | 工程量 | 金额（元）
[7 empty] | 综合单价 | 合价 | 其中
[9 empty] | 定额人工费 | 定额机械费 | 暂估价
32 | 011210001031 |  | 卫生间蹲便器木隔断 | 1.抗倍特板18mm厚 2.定制包含五金、合页、拉手、安装门锁等综合考虑 | m2 | 92
33 | 011210001032 |  | 小便器挡板(900*400) | 1.抗倍特板18mm厚 2.定制包含五金等综合考虑 | 个 | 3
34 | 011210002033 |  | 轻钢龙骨石膏板墙体(240墙) | 1.100宽轻钢龙骨、12阻燃板基层，面层9.5纸面石膏板（双面） | m2 | 13
35 | 011207001034 |  | 耐酸防腐木墙地面 | 1.龙骨80*60 2.防腐木100*40 3.其它综合考虑 | m2 | 62
36 | 010605002035 |  | 夹心防火彩钢板隔断 | 1.夹心防火彩钢板隔断100mm厚，面层双面，钢骨架等综合考虑 | m2 | 65
分部小计
0108 门窗工程
37 | 010807001036 |  | 断桥推拉窗 | 1.推拉窗80型号，壁厚1.6mm，中空玻璃5+5 | m2 | 15.4
38 | 010810003037 |  | 窗帘盒 | 1.12阻燃板基层，加固为3*4木龙骨，面层石膏板9.5mm，窗帘盒尺寸深度180宽180 | m | 24.6
本页小计
表-08
分部分项工程清单与计价表
工程名称： |  | 成都光明派特基础设施改造\单项工程1【建筑与装饰工程】 |  |  |  | 标段： |  |  | 第6页共9页
序号 | 项目编码 |  | 项目名称 | 项目特征描述 | 计量 单位 | 工程量 | 金额（元）
[7 empty] | 综合单价 | 合价 | 其中
[9 empty] | 定额人工费 | 定额机械费 | 暂估价
39 | 010808004038 |  | 不锈钢门套 | 1.12阻燃板基层 2.防指纹不锈钢面层1.2mm 3.尺寸高2500宽3200，不锈钢看面30，侧面450 | m | 8.2
40 | 010802001039 |  | 定制卫生间钛合金门 | 1.门2000*800，材质80系列，钛合金厚度1.5mm | 樘 | 8
41 | 010810001040 |  | 更换百叶窗帘 | 1.更换百叶窗帘 | m2 | 22.2
42 | 010801006041 |  | 门锁及安装 | 1.门锁及安装 | 套 | 8
分部小计
0109 屋面及防水工程
43 | 011101006042 |  | 1：2水泥砂浆地面防水保护层30mm | 1.1：2水泥砂浆地面防水保护层30mm | m2 | 167
44 | 010902001043 |  | 丙纶卷材防水 | 1.聚乙烯丙纶复合防水卷材 1.2mm | m2 | 310
45 | 010904002044 |  | 地面聚氨酯涂膜防水 | 1.单组份聚氨酯防水涂料 2.涂膜厚度1.5两遍 3.反边高度300 | m2 | 175
分部小计
0113 天棚工程
46 | 011302001045 |  | 轻钢龙骨防水石膏板吊顶（9.5mm) | 1.装配式U形轻钢龙骨 不上人型,副龙骨间距300*300，直径8大丝杆 2.防水石膏板 9.5mm | m2 | 133
本页小计
表-08
分部分项工程清单与计价表
工程名称： |  | 成都光明派特基础设施改造\单项工程1【建筑与装饰工程】 |  |  |  | 标段： |  |  | 第7页共9页
序号 | 项目编码 |  | 项目名称 | 项目特征描述 | 计量 单位 | 工程量 | 金额（元）
[7 empty] | 综合单价 | 合价 | 其中
[9 empty] | 定额人工费 | 定额机械费 | 暂估价
47 | 011302001046 |  | 轻钢龙骨石膏板吊顶（9.5mm) | 1.装配式U形轻钢龙骨 不上人型,副龙骨间距300*300，直径8大丝杆 2.防水石膏板 9.5mm | m2 | 93
48 | 011302001047 |  | 轻钢龙骨造型石膏板吊顶（9.5mm) | 1.装配式U形轻钢龙骨 不上人型,副龙骨间距300*300，直径8大丝杆 2.石膏板 9.5mm 3.12阻燃板基层 | m2 | 22
分部小计
0114 油漆、涂料、裱糊工程
49 | 011406001048 |  | 墙顶面乳胶漆 | 1.刮石膏补缝及阴阳角， 2.刮腻子二遍 3.喷刷一底两面 | m2 | 447
50 | 011406001049 |  | 乳胶漆翻新 | 1.刮石膏补缝及阴阳角， 2.刮腻子一遍包括清补.喷刷一底两面 | m2 | 520
51 | 011404001050 |  | 木饰面油漆翻新 | 1.水性腻子 2.刮腻子二遍数 3.聚酯漆油漆、刷漆一底二面 4 | m2 | 54
52 | 011408001051 |  | 墙纸裱糊 | 1.墙纸裱糊 | m2 | 49
分部小计
本页小计
表-08
分部分项工程清单与计价表
工程名称： |  | 成都光明派特基础设施改造\单项工程1【建筑与装饰工程】 |  |  |  | 标段： |  |  | 第8页共9页
序号 | 项目编码 |  | 项目名称 | 项目特征描述 | 计量 单位 | 工程量 | 金额（元）
[7 empty] | 综合单价 | 合价 | 其中
[9 empty] | 定额人工费 | 定额机械费 | 暂估价
0115 其他装饰工程
53 | 011502001052 |  | 电动门上包电动门设备 | 1.12阻燃板基层 2.防指纹不锈钢面层1.2mm | m2 | 10.8
54 | 010809004053 |  | 石材窗台板（250宽） | 1.白水泥粘结层、 2.大理石窗台板20mm厚、磨边加厚综合考虑 | m2 | 2.68
55 | 011501001054 |  | 接待吧柜 | 1.台柜规格700宽 2.15阻燃板基层，木龙骨 3.面层大理石20mm，抛光打蜡等综合考虑 4.包含柜门 | m | 3.5
56 | 011501001055 |  | 茶水操作台 | 1.台柜规格600宽 2.15阻燃板基层，木龙骨 3.面层大理石20mm，抛光打蜡等综合考虑 4.包含柜门 | m | 2.5
57 | 011501010056 |  | 茶水高柜(定制） | 1.柜高3200，长2400、厚400 2.定制实木成品 3.颜色甲选样 | m | 2.2
58 | 011208001057 |  | 门头及柱铝单板或铝塑板 | 1.龙骨50*50*3角钢中距 2.铝单板型材1.5厚 3.压条材料安装等综合考虑 | m2 | 23
本页小计
表-08
分部分项工程清单与计价表
工程名称： |  | 成都光明派特基础设施改造\单项工程1【建筑与装饰工程】 |  |  |  | 标段： |  |  | 第9页共9页
序号 | 项目编码 |  | 项目名称 | 项目特征描述 | 计量 单位 | 工程量 | 金额（元）
[7 empty] | 综合单价 | 合价 | 其中
[9 empty] | 定额人工费 | 定额机械费 | 暂估价
59 | 011505001058 |  | 石材台面洗面台 | 1.钢结构支架、12阻燃板基层、大理石台面 | m2 | 7.02
60 | 011505006059 |  | 毛巾杆(架) | 1.毛巾杆(架) | 套 | 6
61 | 011505010060 |  | 镜子 | 1.不锈钢边框、银镜、安装等综合考虑，每个约1.2平方 | m2 | 8
62 | 031004008061 |  | 成品拖布池 | 1.品牌toto的大号拖把池 | 组 | 4
分部小计
本页小计
合 计
表-08

## F.1.2 单价措施项目清单计价表(表-08)【建筑与装饰工~
单价措施项目清单与计价表
工程名称： |  | 成都光明派特基础设施改造\单项工程1【建筑与装饰工程】 |  |  |  | 标段： |  |  | 第1页共1页
序号 | 项目编码 |  | 项目名称 | 项目特征描述 | 计量 单位 | 工程量 | 金额（元）
[7 empty] | 综合单价 | 合价 | 其中
[9 empty] | 定额人工费 | 定额机械费 | 暂估价
脚手架工程
1 | 011701003070 |  | 脚手架 | 1．搭设方式:综合 2．搭设高度:综合 3．脚手架材质:综合 | m2 | 980
小计
垂直运输
2 | 011703001071 |  | 垂直运输 | 垂直运输 | 项 | 1
小计
本页小计
合 计
表-08

## F.4 总价措施项目清单与计价表(表-11)仅打印安全文明施~
总价措施项目清单与计价表
工程名称： | 成都光明派特基础设施改造\单项工程1【建筑与装饰工程】 |  |  | 标段： |  | 第1页共1页
序 号 | 项目编码 | 项目名称 | 计算基础 | 费率 （%） | 金额 （元） | 调整费率 (%) | 调整后金额 (元) | 备注
定额(人工费+机械费)
1 | 011707001062 | 安全文明施工费 |  |  | 35827.78
1.1 | ① | 环境保护费 | 分部分项工程及单价措施项目(定额人工费+定额机械费) |  | 2010.74
1.2 | ② | 文明施工费 | 分部分项工程及单价措施项目(定额人工费+定额机械费) |  | 8408.56
1.3 | ③ | 安全施工费 | 分部分项工程及单价措施项目(定额人工费+定额机械费) |  | 14440.79
1.4 | ④ | 临时设施费 | 分部分项工程及单价措施项目(定额人工费+定额机械费) |  | 10967.69
2 | 011707002063 | 夜间施工增加费
3 | 011707003064 | 非夜间施工照明
4 | 011707004065 | 二次搬运费
5 | 011707005066 | 冬雨季施工增加费
6 | 011707006067 | 地上、地下设施、建筑物的临时保护设施
7 | 011707007068 | 已完工程及设备保护费
8 | 011707008069 | 工程定位复测费
合计 |  |  |  |  | 35827.78
注：按施工方案计算的措施费，若无“计算基础”和“费率”的数值，也可只填“金额”数值，但应在备注栏说明施工方案出处或计算方法。用于投标报价时，“调整费率”及“调整后的金额”无需填写。
表-11

## G.1 其他项目清单与计价汇总表(表-12)-带金额【建筑与~
其他项目清单与计价汇总表
工程名称： | 成都光明派特基础设施改造\单项工程1【建筑与装饰工程】 | 标段： |  | 第1页共1页
序号 | 项 目 名 称 | 金额(元) | 结算金额（元） | 备注
1 | 暂列金额 | 33309.03 |  | 明细详见表-12-1
2 | 暂估价
2.1 | 材料(工程设备)暂估价/结算价 | - |  | 明细详见表-12-2
2.2 | 专业工程暂估价/结算价 |  |  | 明细详见表-12-3
3 | 计日工 |  |  | 明细详见表-12-4
4 | 总承包服务费 |  |  | 明细详见表-12-5
合 计 |  | 33309.03 | - | -
注：材料（工程设备）暂估单价进入清单项目综合单价，此处不汇总。 表-12

## G.2 暂列金额明细表(表-12-1)【建筑与装饰工程】
暂列金额明细表
工程名称： | 成都光明派特基础设施改造\单项工程1【建筑与装饰工程】 | 标段： |  |  | 第1页共1页
序号 | 项目名称 |  | 计量单位 | 暂定金额(元) | 备注
1 | 暂列金额 |  | 项 | 33309.03
合 计 |  |  |  | 33309.03 | -
注：此表由招标人填写，如不能详列，也可只列暂定金额总额，投标人应将上述暂列金额计入投标总价中。 表-12-1

## H 规费、税金项目清单计价表(表-13)仅打印规费金额【建筑~
规费、税金项目计价表
工程名称： | 成都光明派特基础设施改造\单项工程1【建筑与装饰工程】 |  | 标段： |  | 第1页 共1页
序号 | 项目名称 | 计算基础 | 计算基数 | 计算费率（％） | 金额(元)
1 | 规费 | 分部分项定额人工费+单价措施项目定额人工费 |  |  | 16233.53
2 | 销项增值税额 | 分部分项工程费+措施项目费+其他项目费+规费+按实计算费用+创优质工程奖补偿奖励费-按规定不计税的工程设备金额-除税甲供材料（设备）费 |  | 9
3 | 附加税 | 分部分项工程费+措施项目费+其他项目费+规费+按实计算费用+创优质工程奖补偿奖励费-按规定不计税的工程设备金额-除税甲供材料（设备）费 |  | 0.313
合计 |  |  |  |  | 16233.53

## F.1.1 分部分项工程清单计价表(表-08)【安装工程】
分部分项工程清单与计价表
工程名称： |  | 成都光明派特基础设施改造\单项工程1【安装工程】 |  |  |  | 标段： |  |  | 第1页共10页
序号 | 项目编码 |  | 项目名称 | 项目特征描述 | 计量 单位 | 工程量 | 金额（元）
[7 empty] | 综合单价 | 合价 | 其中
[9 empty] | 定额人工费 | 定额机械费 | 暂估价
拆除工程
1 | 011612001072 |  | 拆除pvc排水管 De110 | 1.管道种类、材质：pvc排水管 De110 2.管道上的附着物种类：综合考虑 | m | 27
2 | 011613001073 |  | 拆除筒灯 | 1拆除灯具高度：2.8m 2.灯具种类：筒灯 | 套 | 54
3 | 011612002074 |  | 拆除蹲便器（带延时阀） | 卫生洁具种类：蹲便器（带延时阀） | 套 | 18
4 | 011612002075 |  | 拆除坐便器 | 卫生洁具种类：拆除坐便器 | 套 | 6
5 | 011612002076 |  | 拆除小便器 | 卫生洁具种类：小便器 | 套 | 9
6 | 011612002077 |  | 拆除台盆 | 卫生洁具种类：台盆 | 套 | 12
分部小计
安装工程
7 | 030411001078 |  | 配管 PVC25 | 1.名称：配管 2.材质：PVC 3.规格：25 4.配置形式 ：综合考虑 5.其他：满足设计及规范要求 | m | 470
本页小计
表-08
分部分项工程清单与计价表
工程名称： |  | 成都光明派特基础设施改造\单项工程1【安装工程】 |  |  |  | 标段： |  |  | 第2页共10页
序号 | 项目编码 |  | 项目名称 | 项目特征描述 | 计量 单位 | 工程量 | 金额（元）
[7 empty] | 综合单价 | 合价 | 其中
[9 empty] | 定额人工费 | 定额机械费 | 暂估价
8 | 030411004079 |  | 配线 BV-2.5mm2 | 1.配线形式：穿保护管、桥架等综合考虑 2.导线型号、材质、规格：BV-2.5mm2 3.敷设部位或线制：综合考虑 4.其他：满足设计及规范要求 | m | 1200
9 | 030411004080 |  | 配线 BV-4mm2 | 1.配线形式：穿保护管、桥架等综合考虑 2.导线型号、材质、规格：BV-4mm2 3.敷设部位或线制：综合考虑 4.其他：满足设计及规范要求 | m | 300
10 | 030502006081 |  | 超六类网线 | 1.名称：网线 2.规格：超六类网线 3.敷设方式：综合考虑 | m | 260
11 | 030411006082 |  | PVC826底盒 | 1.名称：接线盒 2.材质：PVC塑料 3.类型：826型 4.安装方式：暗装 5.其他：满足设计及规范要求 | 个 | 64
本页小计
表-08
分部分项工程清单与计价表
工程名称： |  | 成都光明派特基础设施改造\单项工程1【安装工程】 |  |  |  | 标段： |  |  | 第3页共10页
序号 | 项目编码 |  | 项目名称 | 项目特征描述 | 计量 单位 | 工程量 | 金额（元）
[7 empty] | 综合单价 | 合价 | 其中
[9 empty] | 定额人工费 | 定额机械费 | 暂估价
12 | 030412001083 |  | 筒灯-7W | 1.名称：筒灯 2.型号：7W 3.安装形式：距地2.8m 4.其他：满足规范及设计要求 | 套 | 74
13 | 030412001084 |  | 600*600嵌入式LED灯 | 1.名称：600*600嵌入式LED灯 2.型号：600*600 3.安装形式：嵌入式 4.其他：满足规范及设计要求 | 套 | 12
14 | 030413002085 |  | 凿（压）槽 | 1.名称： 凿（压）槽 2.规格：32宽*32深 3.类型：砖墙墙槽 4.填充（恢复）方式：水泥砂浆抹灰 5.其他：满足规范及设计要求 | m | 146
本页小计
表-08
分部分项工程清单与计价表
工程名称： |  | 成都光明派特基础设施改造\单项工程1【安装工程】 |  |  |  | 标段： |  |  | 第4页共10页
序号 | 项目编码 |  | 项目名称 | 项目特征描述 | 计量 单位 | 工程量 | 金额（元）
[7 empty] | 综合单价 | 合价 | 其中
[9 empty] | 定额人工费 | 定额机械费 | 暂估价
15 | 030413003086 |  | 打孔（50-120） | 1.名称：打孔 2.规格：孔径132mm以内综合考虑 3.类型：混凝土墙/楼板综合 4.填充（恢复）方式：水泥砂浆 5.其他：满足规范及设计要求 | 个 | 20
16 | 030404034087 |  | 单联单控开关 | 1.名称质：暗装单联单控开关 2.材质：详设计 3.安装方式：暗装，户内H=1.3m 4.其他：满足设计及规范要求 | 个 | 12
17 | 030404035088 |  | 插座 | 1.名称：插座 2.型号：826系列 3.安装形式：墙面暗装，底边距地0.35m 4.其他：满足规范及设计要求 | 个 | 52
本页小计
表-08
分部分项工程清单与计价表
工程名称： |  | 成都光明派特基础设施改造\单项工程1【安装工程】 |  |  |  | 标段： |  |  | 第5页共10页
序号 | 项目编码 |  | 项目名称 | 项目特征描述 | 计量 单位 | 工程量 | 金额（元）
[7 empty] | 综合单价 | 合价 | 其中
[9 empty] | 定额人工费 | 定额机械费 | 暂估价
18 | 031001006089 |  | PVC管 De50 | 1.安装部位:室内 2.输送介质:排水 3.材质:UPVC实壁排水管 4.型号、规格:DN75 5.连接方式：承插粘接 6.为完成本项目安装的所有工作内容，未尽事宜详见相关规范及设计要求 | m | 26
19 | 031001006090 |  | PVC管 De110 | 1.安装部位:室内 2.输送介质:排水 3.材质:UPVC实壁排水管 4.型号、规格:DN110 5.连接方式：承插粘接 6.为完成本项目安装的所有工作内容，未尽事宜详见相关规范及设计要求 | m | 45
本页小计
表-08
分部分项工程清单与计价表
工程名称： |  | 成都光明派特基础设施改造\单项工程1【安装工程】 |  |  |  | 标段： |  |  | 第6页共10页
序号 | 项目编码 |  | 项目名称 | 项目特征描述 | 计量 单位 | 工程量 | 金额（元）
[7 empty] | 综合单价 | 合价 | 其中
[9 empty] | 定额人工费 | 定额机械费 | 暂估价
20 | 031001006091 |  | PP-R给水管 De25 | 1.安装部位：室内 2.输送介质：给水 3.材质：PP-R冷水管，等级为S4级 4.型号、规格：DN25 5.连接方式：电热熔连接 6.其他要求：管道支架制作安装，压管道砼槽、剔各种砼或砖槽并按设计要求补槽，暗埋给水管地面、墙面标识划线 | m | 60
21 | 031003001092 |  | 截止阀 DN20 | 1.类型：截止阀 2.材质：PP-R 3.规格：DN25 4.连接形式：螺纹连接 5.安装部位：管井内及其它部位综合考虑 6.其他：含强度及严密性试验且满足设计及施工验收规范要求 | 个 | 2
本页小计
表-08
分部分项工程清单与计价表
工程名称： |  | 成都光明派特基础设施改造\单项工程1【安装工程】 |  |  |  | 标段： |  |  | 第7页共10页
序号 | 项目编码 |  | 项目名称 | 项目特征描述 | 计量 单位 | 工程量 | 金额（元）
[7 empty] | 综合单价 | 合价 | 其中
[9 empty] | 定额人工费 | 定额机械费 | 暂估价
22 | 031004003093 |  | 洗脸盆 | 1.名称：洗脸盆 2.材质：陶瓷 3.组装形式：详设计 4.含水龙头、角阀、金属软管、排水附件等全套配件 5.其他：满足规范及设计要求 | 套 | 10
23 | 031004017094 |  | 热水宝（小厨宝）10L 1500W | 1.类型：热水宝（小厨宝） 2.型号、规格：10升，1500W | 套 | 10
24 | 031004003095 |  | 智能坐便器（全套） | 1.名称：智能坐便器（全套） 2.材质：陶瓷 3.组装形式：详设计 4.含水箱、角阀、金属软管等全套配件 5.其他：满足规范及设计要求 | 套 | 2
本页小计
表-08
分部分项工程清单与计价表
工程名称： |  | 成都光明派特基础设施改造\单项工程1【安装工程】 |  |  |  | 标段： |  |  | 第8页共10页
序号 | 项目编码 |  | 项目名称 | 项目特征描述 | 计量 单位 | 工程量 | 金额（元）
[7 empty] | 综合单价 | 合价 | 其中
[9 empty] | 定额人工费 | 定额机械费 | 暂估价
25 | 031004003096 |  | 感应蹲便器（全套） | 1.名称：感应蹲便器（全套） 2.材质：陶瓷 3.组装形式：详设计 4.含感应器、防污器件等全套配件 5.其他：满足规范及设计要求 | 套 | 24
26 | 031004003097 |  | 感应落地式小便器（全套） | 1.名称：感应落地式小便器（全套） 2.材质：陶瓷 3.组装形式：详设计 4.含感应器、冲水连接管、排水附件等全套配件 5.其他：满足规范及设计要求 | 套 | 3
27 | 031004009098 |  | 烘手器 | 1.材质：详设计 2.型号、规格：含感应器、安装等全套配件 3.其他：满足规范及设计要求 | 个 | 6
28 | 011505008099 |  | 嵌入式擦手纸巾盒 | 1.名称：嵌入式擦手纸巾盒 2.规格：详设计 3.材质：不锈钢 | 组 | 2
本页小计
表-08
分部分项工程清单与计价表
工程名称： |  | 成都光明派特基础设施改造\单项工程1【安装工程】 |  |  |  | 标段： |  |  | 第9页共10页
序号 | 项目编码 |  | 项目名称 | 项目特征描述 | 计量 单位 | 工程量 | 金额（元）
[7 empty] | 综合单价 | 合价 | 其中
[9 empty] | 定额人工费 | 定额机械费 | 暂估价
29 | 030404033100 |  | 超静音排气扇 | 1.名称:超静音排气扇 2.规格、型号：松下300*300抽风机，排风量168,23W 3.安装方式：详设计 4.其他：满足规范及设计要求 | 台 | 28
30 | 011505008101 |  | 不锈钢纸巾盒 | 1.名称：不锈钢纸巾盒 2.规格：详设计 3.材质：不锈钢 | 个 | 26
31 | 031004014102 |  | 拖把池水龙头 | 1.材质：详设计 2.型号、规格：详设计 3.安装方式：综合考虑 | 个 | 2
32 | 031004014103 |  | 不锈钢地漏 DN100 | 1.材质：不锈钢 2.型号、规格：DN100 3.安装方式：详设计 | 个（组） | 8
33 | 030506007104 |  | LED显示屏（6600*800） | 1.名称：LED显示屏 2.类别、规格：6600*800，包含配套管线 3.安装方式：详设计 4.其他：满足规范及设计要求 | 台 | 1
本页小计
表-08
分部分项工程清单与计价表
工程名称： |  | 成都光明派特基础设施改造\单项工程1【安装工程】 |  |  |  | 标段： |  |  | 第10页共10页
序号 | 项目编码 |  | 项目名称 | 项目特征描述 | 计量 单位 | 工程量 | 金额（元）
[7 empty] | 综合单价 | 合价 | 其中
[9 empty] | 定额人工费 | 定额机械费 | 暂估价
34 | 030506007105 |  | 智能电视显示屏 | 1.名称：智能电视显示屏 2.类别、规格：5英寸4K超薄型电视 3.安装方式：详设计 4.其他：满足规范及设计要求 | 台 | 1
分部小计
本页小计
合 计
表-08

## F.1.2 单价措施项目清单计价表(表-08)【安装工程】
单价措施项目清单与计价表
工程名称： |  | 成都光明派特基础设施改造\单项工程1【安装工程】 |  |  |  | 标段： |  |  | 第1页共2页
序号 | 项目编码 |  | 项目名称 | 项目特征描述 | 计量 单位 | 工程量 | 金额（元）
[7 empty] | 综合单价 | 合价 | 其中
[9 empty] | 定额人工费 | 定额机械费 | 暂估价
其他措施项目
1 | 031302007113 |  | 高层施工增加费 |  | 项
小计
专业措施项目
2 | 031301001114 |  | 吊装加固 |  | 项
3 | 031301002115 |  | 金属抱杆安装拆除、移位 |  | 项
4 | 031301003116 |  | 平台铺设、拆除 |  | 项
5 | 031301004117 |  | 顶升、提升装置 |  | 项
6 | 031301005118 |  | 大型设备专用机具 |  | 项
7 | 031301006119 |  | 焊接工艺评定 |  | 项
8 | 031301007120 |  | 胎（模）具制作、安装、拆除 |  | 项
9 | 031301008121 |  | 防护棚制作安装拆除 |  | 项
10 | 031301009122 |  | 特殊地区施工增加 |  | 项
本页小计
表-08
单价措施项目清单与计价表
工程名称： |  | 成都光明派特基础设施改造\单项工程1【安装工程】 |  |  |  | 标段： |  |  | 第2页共2页
序号 | 项目编码 |  | 项目名称 | 项目特征描述 | 计量 单位 | 工程量 | 金额（元）
[7 empty] | 综合单价 | 合价 | 其中
[9 empty] | 定额人工费 | 定额机械费 | 暂估价
11 | 031301010123 |  | 安装与生产同时进行施工增加 |  | 项
12 | 031301011124 |  | 在有害身体健康环境中施工增加 |  | 项
13 | 031301012125 |  | 工程系统检测、检验 |  | 项
14 | 031301013126 |  | 设备、管道施工的安全、防冻和焊接保护 |  | 项
15 | 031301014127 |  | 焦炉烘炉、热态工程 |  | 项
16 | 031301015128 |  | 管道安拆后的充气保护 |  | 项
17 | 031301016129 |  | 隧道内施工的通风、供水、供气、供电、照明及通讯设施 |  | 项
18 | 031301017130 |  | 脚手架搭拆 |  | 项
19 | 031301018131 |  | 其他措施 |  | 项
小计
本页小计
合 计
表-08

## F.4 总价措施项目清单与计价表(表-11)仅打印安全文明~1
总价措施项目清单与计价表
工程名称： | 成都光明派特基础设施改造\单项工程1【安装工程】 |  |  | 标段： |  | 第1页共1页
序 号 | 项目编码 | 项目名称 | 计算基础 | 费率 （%） | 金额 （元） | 调整费率 (%) | 调整后金额 (元) | 备注
定额(人工费+机械费)
1 | 031302001106 | 安全文明施工费 |  |  | 3464.50
1.1 | ① | 环境保护费 | 分部分项工程及单价措施项目(定额人工费+定额机械费) |  | 194.44
1.2 | ② | 文明施工费 | 分部分项工程及单价措施项目(定额人工费+定额机械费) |  | 813.10
1.3 | ③ | 安全施工费 | 分部分项工程及单价措施项目(定额人工费+定额机械费) |  | 1396.40
1.4 | ④ | 临时设施费 | 分部分项工程及单价措施项目(定额人工费+定额机械费) |  | 1060.56
2 | 031302002107 | 夜间施工增加费
3 | 031302003108 | 非夜间施工增加
4 | 031302004109 | 二次搬运费
5 | 031302005110 | 冬雨季施工增加费
6 | 031302006111 | 已完工程及设备保护费
7 | 031302008112 | 工程定位复测费
合计 |  |  |  |  | 3464.50
注：按施工方案计算的措施费，若无“计算基础”和“费率”的数值，也可只填“金额”数值，但应在备注栏说明施工方案出处或计算方法。用于投标报价时，“调整费率”及“调整后的金额”无需填写。
表-11

## G.1 其他项目清单与计价汇总表(表-12)-带金额【安装工~
其他项目清单与计价汇总表
工程名称： | 成都光明派特基础设施改造\单项工程1【安装工程】 | 标段： |  | 第1页共1页
序号 | 项 目 名 称 | 金额(元) | 结算金额（元） | 备注
1 | 暂列金额 | 6209.17 |  | 明细详见表-12-1
2 | 暂估价
2.1 | 材料(工程设备)暂估价/结算价 | - |  | 明细详见表-12-2
2.2 | 专业工程暂估价/结算价 |  |  | 明细详见表-12-3
3 | 计日工 |  |  | 明细详见表-12-4
4 | 总承包服务费 |  |  | 明细详见表-12-5
合 计 |  | 6209.17 | - | -
注：材料（工程设备）暂估单价进入清单项目综合单价，此处不汇总。 表-12

## G.2 暂列金额明细表(表-12-1)【安装工程】
暂列金额明细表
工程名称： | 成都光明派特基础设施改造\单项工程1【安装工程】 | 标段： |  |  | 第1页共1页
序号 | 项目名称 |  | 计量单位 | 暂定金额(元) | 备注
1 | 暂列金额 |  | 项 | 6209.17
合 计 |  |  |  | 6209.17 | -
注：此表由招标人填写，如不能详列，也可只列暂定金额总额，投标人应将上述暂列金额计入投标总价中。 表-12-1

## H 规费、税金项目清单计价表(表-13)仅打印规费金额【安装~
规费、税金项目计价表
工程名称： | 成都光明派特基础设施改造\单项工程1【安装工程】 |  | 标段： |  | 第1页 共1页
序号 | 项目名称 | 计算基础 | 计算基数 | 计算费率（％） | 金额(元)
1 | 规费 | 分部分项定额人工费+单价措施项目定额人工费 |  |  | 1644.54
2 | 销项增值税额 | 分部分项工程费+措施项目费+其他项目费+规费+按实计算费用+创优质工程奖补偿奖励费-按规定不计税的工程设备金额-除税甲供材料（设备）费 |  | 9
3 | 附加税 | 分部分项工程费+措施项目费+其他项目费+规费+按实计算费用+创优质工程奖补偿奖励费-按规定不计税的工程设备金额-除税甲供材料（设备）费 |  | 0.313
合计 |  |  |  |  | 1644.54