## B.1 工程项目招标工程量清单封面(封1)
| 200立方米污水池项目 |  |  | 工程
招标工程量清单
招 标 人:
(单位盖章)
造价咨询人:
(单位盖章)
封-1

## C.1 工程项目招标工程量清单扉页(扉1)
| 200立方米污水池项目 |  |  | 工程
招标工程量清单
招 标 人: |  | 造价咨询人:
| (单位盖章) |  | （单位盖章）
法定代表人 或其授权人: |  | 法定代表人 或其授权人:
| (签字或盖章) |  | (签字或盖章)
编 制 人: |  | 复 核 人:
| (造价人员签字盖专用章) |  | (一级造价工程师签字盖专用章)
编 制 时 间: |  | 复 核 时 间:
扉-1

## D 工程计价总说明(表-01)
总 说 明
工程名称： | 200立方米污水池项目 | 第1页 共4页
1.工程概况
1.200立方米污水池项目，有关技术措施除图纸已明确标明外，尚应按现行相关规范执行 2.计划工期：详招标文件。
2.工程招标和分包范围
1.本工程预算范围：200立方米污水池项目 2.设计图纸及招标工程量清单范围内的所有内容，具体详招标文件
3.工程量清单编制依据
1、中华人名共和国国家标准《建设工程工程量清单价格规范》（GB50500-2013)； 2、住房和城乡建设部标准定额司关于《建设工程工程量清单计价规范》解释答疑； 3、《GB50500-2013清单计价规范》及2020年《四川省建设工程工程量清单计价定额》； 4、人工费执行四川省建设工程造价总站关于对各市、州2020年《四川省建设工程工程量清单计价定额》人工费调整的批复；川建价发〔2021〕39号 5、建设单位回复、有关的技术规范、标准图集及施工现场实际情况、常规施工方案编制； 6、与本工程相关的标准、规范、技术资料； 7、四川省住房和城乡建设厅关于印发《建筑业营业税改征增值税四川省建设工程计价依据调整办法》调整的通知(川建造价发〔2019〕181号文)； 8、安全文明施工费按2020年《四川省建设工程工程量清单计价定额》建筑安装工程费用中费率标准计取 9、规费按2020年《四川省建设工程工程量清单计价定额》建筑安装工程费用中费率标准计取 10、材料价格采用《成都市工程造价信息》2022年第2期成都市价格（税前价），期刊没有的采用市场调查价（扣税）执行； 11、其他相关配套文件。
4.工程质量、材料、施工等的特殊要求
1.工程质量要求：合格 、符合现行施工及验收规范 2.材料质量要求：满足设计要求 3.施工要求：满足设计和现行施工规范要求以及当地政府对环境保护和安全文明施工的要求
5.其他需说明的问题
表-01
总 说 明
工程名称： | 200立方米污水池项目 | 第2页 共4页
一、其他需要说明的问题 1、如工程量清单中的项目特征不完整，以满足建设单位要求、施工规范和现行的相关规范为准； 2、施工现场实际情况与交通运输情况：投标人应对施工现场实地进行踏勘，以便确定是否需要计取材料(设备)二次搬运费，结合工程实施期间确定是否需计取冬雨季施工费并将有关费用考虑到相关报价中，对以上费用在工程实施过程中实际发生时不再另行签认； 3、自然地理条件：投标单位自行勘察； 4、环境保护要求：满足当地政府对环境保护的相关要求； 5、投标人应充分考虑现场停水、停电情况，并自行配备足够的现场发电设备，并将有关的费用考虑在措施项目清单中需补充的其它措施项目内, 结算时不再单独计取此项费用； 6、工程量清单项目中钢筋的工程量不含措施钢筋费用，此费用由投标人综合考虑在综合单价中，中标后不作调整； 7、钢筋的连接方式必须满足规范及设计要求，不论采用绑扎搭接连接、焊接连接、机械连接等方式，其产生费用均计入该综合单价中，中标后综合单价不作调整； 8、工程量清单中钢筋的工程量不含钢筋施工搭接用量和损耗量，钢筋的施工搭接用量和损耗量由投标人综合考虑在该项目的综合单价中； 9、根据该工程特点及招标文件工期要求，投标单位自行考虑是否计取赶工补偿费，其费用列入措施项目清单中；若投标报价时未考虑视为已综合考虑在其他项目中,结算时不再增加该费用； 10、本清单中未列明措施项目部分，由投标人在投标报价时综合考虑，在《措施项目清单计价表》中可自主添加措施项目，自主报价，若投标报价时未考虑视为已综合考虑在其他项目中，结算时不再增加该费用； 11、安全文明施工费按招标人给定的金额进行报价，项目竣工结算时按相关文件规定要求办理。 12、规费: 按招标人给定的金额进行报价，项目竣工结算时按相关文件规定要求办理。 13、投标人应根据招标人提供的招标文件、工程量清单、图纸及相关资料，应充分考虑施工现场周边实际情况对施工的影响，编制切实可行的施工方案，作出合理投标报价； 14、投标人的投标报价，应是完成本工程所投合同段的全部工程的投标价，即该投标价均包括完成该项目的成本、利润、税金、开办费、技术措施费、大型机械设备出场费、风险费、政府性文件规定费用等所有费用，并以投标人在工程量清单报价中的单价或总额为依据；投标人应结合自身成本等核算进行报价，不得以低于企业成本的报价竞争； 15、投标人只能有一个报价，投标总价应按工程项目总价合计金额填写，并应与投标函中的报价一致，任何有选择的报价将会被拒绝； 16、投标人应充分考虑施工过程中的成品、半成品采取保护措施及各交叉施工单位进行成品、半成品保护的协调工作，投标时综合考虑以上因素并体现在综合单价中，中标后招标人不会对上述报价作任何价格调整并不再支付与成品、半成品采取保护措施相关的一切费用； 17、成品、半成品、材料的多次转运及半成品材料的拌合场的费用投标时综合考虑以上因素并体现在综合单价中，中标后招标人不能对上述综合单价进行调整；
表-01
总 说 明
工程名称： | 200立方米污水池项目 | 第3页 共4页
18、工程完工时应将临时设施拆除，现场清理干净，建筑垃圾、生活垃圾清运等发生的费用均在报价中，中标后招标人不会另外支付； 19、投标人在投标文件中不对计日工进行报价，施工过程中如发生零星工作项目，零星人工单价按2020《四川省建设工程工程量清单计价定额》规定执行；零星工作机械单价按2020《四川省建设工程工程量清单计价定额》及相关配套文件规定执行。零星工作材料单价在投标报价时主要材料价格表已有的，按投标时材料单价计价；投标报价时没有的材料，则由招标人认质认价； 20、若投标人同一材料不同价格或材料价格表中的材料价格与分部分项工程量清单综合单价分析表中的相应材料价格不一致时，工程结算时以较低的材料价格进行结算； 21、若投标人的相同项目特征综合单价前后不一致时，工程结算时以较低的综合单价进行结算； 22、投标人应先到工地踏勘以充分了解工地地址、情况、道路、储存空间、装卸限制及任何其它足以影响承包价的情况，任何因忽视或误解工地情况而导致的索赔或工期延长申请将不被批准； 23、投标人认为需要的其他临时设施及临时道路由承包人自行承担，包括临时堆、弃土场、施工道路、临时设施修建和维护、临时用水、用电等，以及完工后按照业主和监理要求自行拆除或恢复原状均由承包人自行完成，并考虑诸多综合因素，在工程量清单中综合报价，包干使用，发包人不再承担上诉工作不再支付上诉工作内容涉及的各种费用； 24、施工现场周边原有建筑保护措施费用由投标人踏勘现场后综合报价，包干使用，结算不予调整； 25、其他未尽事宜：未尽事宜以国家规范、标准、法规为准。 二、本工程量清单的具体内容的说明 1、本招标工程采用固定单价合同，工程量清单中所列的工程量仅作为投标报价的共同基础，不作为最终结算与支付的依据，付款时由承包人按《建设工程工程量清单计价规范》（GB50500-2013）计量，以招标人或由其授权委托的监理工程师核准的实际完成工程量为准，计量时按招标文件中相关条款执行。 2、本工程量清单应与设计图、招标文件、合同条款、施工规范、地勘资料和踏勘现场实际情况一起使用。工程量计算规则除本清单说明外，均按《建设工程工程量清单计价规范》（GB50500-2013）的计算规则执行； 3、投标报价要求： (1)投标报价采用综合单价报价。综合单价是指完成工程量清单中一个规定计量单位的分部分项工程量清单项目或措施清单项目所需的人工费、材料费、机械使用费和综合费（指管理费和利润），并考虑一定范围内的风险费用。投标人报价应结合施工现场和现在的市场情况、自身技术及管理水平、经营状况、机械设备及制定的合理施工方案的要求自行报价； (2)投标人的投标报价应是招标文件所确定的招标范围内的全部工作内容的价格体现，应包括本工程的分部分项工程量清单费用、措施项目清单费用、其他项目清单费用、规费、税金等完成本工程所需的一切费用(即本工程的人工费、材料费、机械使用费、综合费、风险金、保险、规费、税金及政策性文件规定的各项费用)； (3)工程量清单中的措施项目、其他项目清单投标人按(GB50500-2013)《建设工程工程量清单计价规范》实施办法可自行增减项目外，其余必
表-01
总 说 明
工程名称： | 200立方米污水池项目 | 第4页 共4页
须按招标人给定的项目名称、项目特征、计量单位及工程量报出单价和合价； (4)对工程量清单中的每一个项目，投标人均填单价和合价，对于没有填入单价和合价的项目，其费用应视为已包括在工程量清单中的其他子目的单价或合价中，投标人的投标总价应是所有工程费用的汇总； (5)若本清单的项目特征描述未详尽事宜的，除招标人以招标答疑形式作澄清外，其余均以满足建设单位要求、施工规范为准；若本清单的项目特征描述与设计不一致时，以相关规范为准，并请投标人在投标报价时综合考虑进综合单价内； (6)工程量清单的任何内容不得随意删除或涂改，若有误，在有效时间内书面向招标人提出，以"补遗"资料为准； (7)投标报价中的单价和合价全部以人民币表示。 4、其他未尽事宜执行《建设工程工程量清单计价规范》(GB50500-2013)实施办法。 5、污水池内防腐不在本次编制范围内。
表-01

## F.1.1 分部分项工程清单计价表(表-08)【建筑与装饰工~
分部分项工程清单与计价表
工程名称： |  | 200立方米污水池项目\污水池【建筑与装饰工程】 |  |  |  | 标段： |  |  | 第1页共8页
序号 | 项目编码 |  | 项目名称 | 项目特征描述 | 计量 单位 | 工程量 | 金额（元）
[7 empty] | 综合单价 | 合价 | 其中
[9 empty] | 定额人工费 | 定额机械费 | 暂估价
0101 土石方工程
1 | 010101001001 |  | 平整场地 | 1.土壤类别：综合 2.弃土运距：综合 3.取土运距：综合 | m2 | 53.12
2 | 040101003002 |  | 挖基坑土方 | 1.土壤类别：综合 2.挖土深度：5m以内 3.弃土运距：投标人自行考虑 4.综合考虑人工清底 5.其他满足设计规范要求 | m3 | 583.02
3 | 040103001003 |  | 回填方 | 1.密实度要求 ：详设计 2.填方材料品种 ：详设计 3.填方粒径要求 ：详设计 4.填方来源、运距：投标人自行考虑 | m3 | 261.69
4 | 040103002005 |  | 余方弃置 | 1.废弃料品种：综合 2.运距：投标人自行考虑 3.余土外运倒场费用、每公里增加运输费用已综合考虑在综合单价中 | m3 | 266.21
分部小计
0104 砌筑工程
本页小计
表-08
分部分项工程清单与计价表
工程名称： |  | 200立方米污水池项目\污水池【建筑与装饰工程】 |  |  |  | 标段： |  |  | 第2页共8页
序号 | 项目编码 |  | 项目名称 | 项目特征描述 | 计量 单位 | 工程量 | 金额（元）
[7 empty] | 综合单价 | 合价 | 其中
[9 empty] | 定额人工费 | 定额机械费 | 暂估价
5 | 010401004006 |  | 100厚永久性多孔砖保护层(M5水泥砂浆砌筑) | 1.砖品种、规格、强度等级 ：100厚多孔砖保护层砖墙 2.墙体类型 ：永久性保护砖墙 3.砂浆强度等级、配合比：M5水泥砂浆砌筑) | m3 | 12.51
分部小计
0105 混凝土及钢筋混凝土工程
6 | 010501001007 |  | 垫层 C20 | 1.混凝土种类：商品混凝土 2.混凝土强度等级:C15 3.其他未尽事宜符合设计及国家现行规范要求 | m3 | 6.55
7 | 040601006008 |  | 现浇混凝土池底 C30 p6 | 1.混凝土种类 ：商品混凝土 2.混凝土强度等级：C30 p6 3.其他未尽事宜符合设计及国家现行规范要求 4.集水坑工程量包含在内 | m3 | 26.18
本页小计
表-08
分部分项工程清单与计价表
工程名称： |  | 200立方米污水池项目\污水池【建筑与装饰工程】 |  |  |  | 标段： |  |  | 第3页共8页
序号 | 项目编码 |  | 项目名称 | 项目特征描述 | 计量 单位 | 工程量 | 金额（元）
[7 empty] | 综合单价 | 合价 | 其中
[9 empty] | 定额人工费 | 定额机械费 | 暂估价
8 | 040601007009 |  | 现浇混凝土池壁（隔墙） C30 p6 | 1.混凝土种类 ：商品混凝土 2.混凝土强度等级：C30 p6 3.其他未尽事宜符合设计及国家现行规范要求 | m3 | 53.28
9 | 040601010010 |  | 现浇混凝土池顶板 C30 p6 | 1.混凝土种类 ：商品混凝土 2.混凝土强度等级：C30 p6 3.其他未尽事宜符合设计及国家现行规范要求 | m3 | 5.06
10 | 040601010011 |  | 检查井井盖 C20 | 1.混凝土种类 ：详设计 2.混凝土强度等级：C20 3.钢筋包含在内 4.其他未尽事宜符合设计及国家现行规范要求 | m3 | 0.58
11 | 040901001012 |  | 现浇构件钢筋 直径 φ≤10 | 1.钢筋种类、规格:现浇构件钢筋 直径≤φ10 2.钢筋无论采用植筋、焊接、搭接或其他连接方式的费用综合考虑,包含在本综合单价中 3.其他未尽事宜详设计及现行国家规范要求 | t | 0.416
本页小计
表-08
分部分项工程清单与计价表
工程名称： |  | 200立方米污水池项目\污水池【建筑与装饰工程】 |  |  |  | 标段： |  |  | 第4页共8页
序号 | 项目编码 |  | 项目名称 | 项目特征描述 | 计量 单位 | 工程量 | 金额（元）
[7 empty] | 综合单价 | 合价 | 其中
[9 empty] | 定额人工费 | 定额机械费 | 暂估价
12 | 040901001013 |  | 现浇构件钢筋 高强钢筋 直径≤φ10 | 1.钢筋种类、规格:现浇构件钢筋 高强钢筋 直径≤φ10 2.钢筋无论采用植筋、焊接、搭接或其他连接方式的费用综合考虑,包含在本综合单价中 3.其他未尽事宜详设计及现行国家规范要求 | t | 0.071
13 | 040901001014 |  | 现浇构件钢筋 高强钢筋 直径φ12～16 | 1.钢筋种类、规格:现浇构件钢筋 高强钢筋 直径φ12～φ16 2.钢筋无论采用植筋、焊接、搭接或其他连接方式的费用综合考虑,包含在本综合单价中 3.其他未尽事宜详设计及现行国家规范要求 | t | 9.833
本页小计
表-08
分部分项工程清单与计价表
工程名称： |  | 200立方米污水池项目\污水池【建筑与装饰工程】 |  |  |  | 标段： |  |  | 第5页共8页
序号 | 项目编码 |  | 项目名称 | 项目特征描述 | 计量 单位 | 工程量 | 金额（元）
[7 empty] | 综合单价 | 合价 | 其中
[9 empty] | 定额人工费 | 定额机械费 | 暂估价
14 | 040901001015 |  | 现浇构件钢筋 高强钢筋 直径＞φ16 | 1.钢筋种类、规格:现浇构件钢筋 高强钢筋 直径＞φ16 2.钢筋无论采用植筋、焊接、搭接或其他连接方式的费用综合考虑,包含在本综合单价中 3.其他未尽事宜详设计及现行国家规范要求 | t | 1.026
15 | 010516002016 |  | 预埋铁件 | 1.钢材种类：综合 2.规格：详设计 3.铁件尺寸：详设计 | t | 0.05
16 | 010515001017 |  | 支撑钢筋（铁马） | 1.钢筋种类：详设计 2.规格：详设计 | t | 0.1
17 | 040601030018 |  | 井、池渗漏试验 | 井、池渗漏试验 | m3 | 196
18 | 010606008019 |  | 检修钢爬梯φ20钢筋 | 1.检修钢爬梯φ20钢筋 2.其他满足设计规范要求 | 个 | 92
分部小计
0109 屋面及防水工程
19 | 010902003020 |  | 50厚C20细石混凝土保护层（防1） | 1、50厚C20细石混凝土保护层 | m2 | 67.76
20 | 011003001021 |  | 聚酯无纺布隔离层（防1） | 1、聚酯无纺布隔离层一道 | m2 | 67.76
本页小计
表-08
分部分项工程清单与计价表
工程名称： |  | 200立方米污水池项目\污水池【建筑与装饰工程】 |  |  |  | 标段： |  |  | 第6页共8页
序号 | 项目编码 |  | 项目名称 | 项目特征描述 | 计量 单位 | 工程量 | 金额（元）
[7 empty] | 综合单价 | 合价 | 其中
[9 empty] | 定额人工费 | 定额机械费 | 暂估价
21 | 010902001022 |  | 4厚II型砂面聚酯胎SBS改性沥青防穿刺防水卷材（防1） | 1.卷材品种、规格、厚度 ：4厚II型砂面聚酯胎SBS改性沥青防穿刺防水卷材同材性胶粘剂两道 2.防水层数 ：详设计 3.防水层做法：详设计 | m2 | 67.76
22 | 010902003023 |  | 40厚C20混凝土,6.5@200单层双向钢筋网（防4） | 1、40厚C20混凝土,6.5@200单层双向钢筋网,分割缝间距不大于6米,缝宽10mm,分缝处钢筋断开,SBS改性沥青油膏嵌缝 | m2 | 52.64
23 | 011003001024 |  | 聚酯无纺布隔离层（防4） | 1、聚酯无纺布隔离层一道 | m2 | 52.64
24 | 010902001025 |  | 屋面卷材防水（防4） | 1.卷材品种、规格、厚度 ：SBS改性沥青防水卷材 4mm 2.防水层数 ：详设计 3.防水层做法：详设计 | m2 | 52.64
25 | 040103001004 |  | 灰土回填 | 1.密实度要求 ：详设计 2.填方材料品种 ：1:3灰土回填 3.填方粒径要求 ：详设计 4.填方来源、运距：投标人自行考虑 | m3 | 40
本页小计
表-08
分部分项工程清单与计价表
工程名称： |  | 200立方米污水池项目\污水池【建筑与装饰工程】 |  |  |  | 标段： |  |  | 第7页共8页
序号 | 项目编码 |  | 项目名称 | 项目特征描述 | 计量 单位 | 工程量 | 金额（元）
[7 empty] | 综合单价 | 合价 | 其中
[9 empty] | 定额人工费 | 定额机械费 | 暂估价
26 | 010902001026 |  | 4厚II型砂面聚酯胎SBS改性沥青防穿刺防水卷材（防2） | 1.卷材品种、规格、厚度 ：4厚II型砂面聚酯胎SBS改性沥青防穿刺防水卷材同材性胶粘剂两道 2.防水层数 ：详设计 3.防水层做法：详设计 | m2 | 179.69
分部小计
0111 楼地面装饰工程
27 | 011101006027 |  | 20厚1:3水泥砂浆找平层 (防1) | 1.20厚1:3水泥砂浆找平层 (地1) 2.其他满足设计规范要求 | m2 | 67.76
28 | 011101006028 |  | 20厚1:3水泥砂浆找平层（防4） | 1、20厚1:3水泥砂浆找平层 | m2 | 52.64
29 | 011201001029 |  | 20厚1：3水泥砂浆抹灰层（防2） | 1、20厚1：3水泥砂浆抹灰层 | m2 | 179.69
分部小计
其他
30 | 011101006030 |  | 20厚1:3水泥砂浆找平层 (水池内地面) | 1.20厚1:3水泥砂浆找平层 (地1) 2.其他满足设计规范要求 | m2 | 41.08
31 | 011201001031 |  | 20厚1：3水泥砂浆抹灰层（水池内墙面） | 1、20厚1：3水泥砂浆抹灰层 | m2 | 172.32
32 | 011201001033 |  | 20厚1：3水泥砂浆抹灰层（水池地面以上外墙面） | 1、20厚1：3水泥砂浆抹灰层 | m2 | 18.03
本页小计
表-08
分部分项工程清单与计价表
工程名称： |  | 200立方米污水池项目\污水池【建筑与装饰工程】 |  |  |  | 标段： |  |  | 第8页共8页
序号 | 项目编码 |  | 项目名称 | 项目特征描述 | 计量 单位 | 工程量 | 金额（元）
[7 empty] | 综合单价 | 合价 | 其中
[9 empty] | 定额人工费 | 定额机械费 | 暂估价
分部小计
本页小计
合 计
表-08

## F.1.2 单价措施项目清单计价表(表-08)【建筑与装饰工~
单价措施项目清单与计价表
工程名称： |  | 200立方米污水池项目\污水池【建筑与装饰工程】 |  |  |  | 标段： |  |  | 第1页共2页
序号 | 项目编码 |  | 项目名称 | 项目特征描述 | 计量 单位 | 工程量 | 金额（元）
[7 empty] | 综合单价 | 合价 | 其中
[9 empty] | 定额人工费 | 定额机械费 | 暂估价
脚手架工程
1 | 011701001042 |  | 脚手架 | 1．建筑结构形式 ：详设计 2．檐口高度：：详设计 | 项 | 1
小计
混凝土模板及支架（撑 ）
2 | 011702001043 |  | 垫层模板 | 1.垫层模板 | m2 | 5.18
3 | 041102034044 |  | 池底模板 | 池底模板 | m2 | 22.16
4 | 041102035045 |  | 池壁（隔墙）模板 | 池壁（隔墙）模板 | m2 | 321.81
5 | 011702014046 |  | 池盖模板 | 池盖模板 | m2 | 42.74
小计
垂直运输
6 | 011703001047 |  | 垂直运输 | 1. 建筑物建筑类型及结构形式 ：详设计 2. 地下室建筑面积：详设计 3. 建筑物檐口高度、层数：详设计 | 项 | 1
小计
大型机械设备进出场及安拆
本页小计
表-08
单价措施项目清单与计价表
工程名称： |  | 200立方米污水池项目\污水池【建筑与装饰工程】 |  |  |  | 标段： |  |  | 第2页共2页
序号 | 项目编码 |  | 项目名称 | 项目特征描述 | 计量 单位 | 工程量 | 金额（元）
[7 empty] | 综合单价 | 合价 | 其中
[9 empty] | 定额人工费 | 定额机械费 | 暂估价
7 | 011705001048 |  | 大型机械设备进出场及安拆 | 1.大型机械设备进出场及安拆 2.机械设备综合考虑 3.其它满足设计规范要求 | 项 | 1
小计
本页小计
合 计
表-08

## F.4 总价措施项目清单与计价表(表-11)仅打印安全文明施~
总价措施项目清单与计价表
工程名称： | 200立方米污水池项目\污水池【建筑与装饰工程】 |  |  | 标段： |  | 第1页共1页
序 号 | 项目编码 | 项目名称 | 计算基础 | 费率 （%） | 金额 （元） | 调整费率 (%) | 调整后金额 (元) | 备注
定额(人工费+机械费)
1 | 011707001034 | 安全文明施工费 |  |  | 7682.54
1.1 | ① | 环境保护费 | 分部分项工程及单价措施项目(定额人工费+定额机械费) |  | 595.13
1.2 | ② | 文明施工费 | 分部分项工程及单价措施项目(定额人工费+定额机械费) |  | 1785.38
1.3 | ③ | 安全施工费 | 分部分项工程及单价措施项目(定额人工费+定额机械费) |  | 2272.30
1.4 | ④ | 临时设施费 | 分部分项工程及单价措施项目(定额人工费+定额机械费) |  | 3029.73
2 | 011707002035 | 夜间施工增加费
3 | 011707003036 | 非夜间施工照明
4 | 011707004037 | 二次搬运费
5 | 011707005038 | 冬雨季施工增加费
6 | 011707006039 | 地上、地下设施、建筑物的临时保护设施
7 | 011707007040 | 已完工程及设备保护费
8 | 011707008041 | 工程定位复测费
合计 |  |  |  |  | 7682.54
注：按施工方案计算的措施费，若无“计算基础”和“费率”的数值，也可只填“金额”数值，但应在备注栏说明施工方案出处或计算方法。用于投标报价时，“调整费率”及“调整后的金额”无需填写。
表-11

## G.1 其他项目清单与计价汇总表(表-12)-带金额【建筑与~
其他项目清单与计价汇总表
工程名称： | 200立方米污水池项目\污水池【建筑与装饰工程】 | 标段： |  | 第1页共1页
序号 | 项 目 名 称 | 金额(元) | 结算金额（元） | 备注
1 | 暂列金额 | 11728.73 |  | 明细详见表-12-1
2 | 暂估价
2.1 | 材料(工程设备)暂估价/结算价 | - |  | 明细详见表-12-2
2.2 | 专业工程暂估价/结算价 |  |  | 明细详见表-12-3
3 | 计日工 |  |  | 明细详见表-12-4
4 | 总承包服务费 |  |  | 明细详见表-12-5
合 计 |  | 11728.73 | - | -
注：材料（工程设备）暂估单价进入清单项目综合单价，此处不汇总。 表-12

## G.2 暂列金额明细表(表-12-1)【建筑与装饰工程】
暂列金额明细表
工程名称： | 200立方米污水池项目\污水池【建筑与装饰工程】 | 标段： |  |  | 第1页共1页
序号 | 项目名称 |  | 计量单位 | 暂定金额(元) | 备注
1 | 暂列金额 |  | 项 | 11728.73
合 计 |  |  |  | 11728.73 | -
注：此表由招标人填写，如不能详列，也可只列暂定金额总额，投标人应将上述暂列金额计入投标总价中。 表-12-1

## H 规费、税金项目清单计价表(表-13)仅打印规费金额【建筑~
规费、税金项目计价表
工程名称： | 200立方米污水池项目\污水池【建筑与装饰工程】 |  | 标段： |  | 第1页 共1页
序号 | 项目名称 | 计算基础 | 计算基数 | 计算费率（％） | 金额(元)
1 | 规费 | 分部分项定额人工费+单价措施项目定额人工费 |  |  | 3728.69
2 | 销项增值税额 | 分部分项工程费+措施项目费+其他项目费+规费+按实计算费用+创优质工程奖补偿奖励费-按规定不计税的工程设备金额-除税甲供材料（设备）费 |  | 9
3 | 附加税 | 分部分项工程费+措施项目费+其他项目费+规费+按实计算费用+创优质工程奖补偿奖励费-按规定不计税的工程设备金额-除税甲供材料（设备）费 |  | 0.313
合计 |  |  |  |  | 3728.69